## 基础改造(分部分项工程和单价措施项目清单与计价表(表-0
分部分项工程和单价措施项目清单与计价表
工程名称：基础改造 |  |  |  | 标段：洛阳市社区体育健身综合服务中心（二期）文仲改造施工（水、电、气、暖） |  |  | 第1页 共3页
序号 | 项目编码 | 项目名称 | 项目特征描述 | 计量 单位 | 工程量 | 金额（元）
[6 empty] | 综合 单价 | 合价 | 其中
暂估价
土方工程
1 | 010101004001 | 挖基坑土方 | 1.土壤类别：详见设计图纸 2.挖土深度：详见设计图纸 3.弃土运距：场内综合考虑，外运另列项； 4.其他：详见相关设计及规范要求。 | m3 | 2.29
2 | 010103002001 | 余方弃置 | 1.土方外运 2.运距自行考虑 3.其它说明:详见图纸设计及相关规范要求 | m3 | 2.29
砌筑工程
3 | 010402001001 | 砌块墙（含超高） | 1.加气混凝土砌块（含超高） 2.厚度:120mm 3.其它说明:详见相关设计图纸、相关要求及规范 | m3 | 4.88
4 | 010402001002 | 砌块墙（含超高） | 1.加气混凝土砌块（含超高） 2.厚度:150mm 3.其它说明:详见相关设计图纸、相关要求及规范 | m3 | 5.17
5 | 010402001003 | 砌块墙（含超高） | 1.加气混凝土砌块（含超高） 2.厚度:200mm 3.其它说明:详见相关设计图纸、相关要求及规范 | m3 | 32.67
6 | 010402001004 | 砌块墙（含超高） | 1.加气混凝土砌块（含超高） 2.厚度:240mm 3.其它说明:详见相关设计图纸、相关要求及规范 | m3 | 8.27
7 | 010402001005 | 砌块墙 | 1.楼梯下加气块砖隔墙 2.厚度240mm 3.其它说明:详见相关设计图纸、相关要求及规范 | m3 | 2.44
8 | 010607005001 | 砌块墙钢丝网加固 | 部位:砌体填充墙与墙、梁、柱结合缝处 1.材料品种、规格:200宽钉挂钢丝网片； 2.不同材料交接处。 | m2 | 6.03
9 | 010507004001 | 台阶 | 1.砖砌台阶 2.其它说明:详见图纸设计及相关规范要求 | m3 | 2.34
10 | 011610002001 | 金属门窗拆除 | 1.原门窗拆除 2.含垃圾外运，运距自行考虑 3.其它说明:详见图纸设计及相关规范要求 | 樘 | 23
11 | 011601001001 | 砖砌体拆除 | 1.原墙体拆除 2.含垃圾外运，运距自行考虑 3.其它说明:详见图纸设计及相关规范要求 | m3 | 19.46
12 | 011201001001 | 墙面一般抹灰 | 1.拆除洞口四面1:3水泥砂浆找方粉刷 2.其它说明:详见图纸设计及相关规范要求 | m2 | 72.42
本页小计
合 计
注：为计取规费等的使用，可在表中增设其中：“定额人工费”。 | [6 empty] | 表－08
分部分项工程和单价措施项目清单与计价表
工程名称：基础改造 |  |  |  | 标段：洛阳市社区体育健身综合服务中心（二期）文仲改造施工（水、电、气、暖） |  |  | 第2页 共3页
序号 | 项目编码 | 项目名称 | 项目特征描述 | 计量 单位 | 工程量 | 金额（元）
[6 empty] | 综合 单价 | 合价 | 其中
暂估价
13 | 011102003001 | 陶瓷地砖楼面 | 1.8厚地砖楼面，干水泥擦缝 2.5厚1:2水泥细砂浆结合层 3.17厚1:3 水泥砂浆找平层 4.JS防水涂料2mm 5.含淋浴间导水槽和地砖机刨槽5mm@50mm 6.其它说明:详见图纸设计及相关规范要求 | m2 | 64.58
混凝土及钢筋工程
混凝土工程
14 | 010503004001 | 圈梁 | 1.混凝土强度等级:C20 2.混凝土拌和料要求:碎石、粒径按规范 3.砼浇筑、运距自行考虑 4.模板制作安装拆除 5.其它:详见图纸设计、要求及相关规范 | m3 | 1.97
15 | 010503005001 | 过梁 | 1.混凝土强度等级:C20 2.混凝土拌和料要求:碎石、粒径按规范 3.砼浇筑、运距自行考虑 4.模板制作安装拆除 5.其它:详见图纸设计、要求及相关规范 | m3 | 0.17
16 | 010502002001 | 构造柱 | 1.混凝土强度等级:C20 2.混凝土拌和料要求:碎石、粒径按规范 3.砼浇筑、运距自行考虑 4.模板制作安装拆除 5.其它:详见图纸设计、要求及相关规范 | m3 | 0.74
17 | 010507005001 | 扶手、压顶 | 1.混凝土强度等级:C25 2.混凝土拌和料要求:碎石、粒径按规范 3.砼浇筑、运距自行考虑 4.模板制作安装拆除 5.其它:详见图纸设计、要求及相关规范 | m3 | 0.84
18 | 011602001001 | 混凝土构件拆除 | 1.原地面混凝土拆除 2.含垃圾外运，运距自行考虑 3.其它说明:详见图纸设计及相关规范要求 | m3 | 6.86
19 | 011101003001 | 混凝土楼地面 | 1.地面C20商品混凝土回填 2.其它说明:详见图纸设计及相关规范要求 | m2 | 456.07
钢筋工程
20 | 010515001001 | 砌体加固钢筋 | 1.钢筋种类、规格:HRB400级钢筋Φ10以内； 2.与主体构件的锚固方式:自行考虑。 | t | 0.232
21 | 010515001002 | 现浇构件钢筋 | 1.钢筋种类、规格:HRB400级钢筋Φ10以内； 2.钢筋制作、运输、安装等； 3.其它说明;详见相关设计及规范要求。 | t | 0.323
22 | 010515001003 | 现浇构件钢筋 | 1.钢筋种类、规格:HRB400级钢筋Φ18以内； 2.钢筋制作、运输、安装等； 3.其它说明;详见相关设计及规范要求。 | t | 0.143
本页小计
合 计
注：为计取规费等的使用，可在表中增设其中：“定额人工费”。 | [6 empty] | 表－08
分部分项工程和单价措施项目清单与计价表
工程名称：基础改造 |  |  |  | 标段：洛阳市社区体育健身综合服务中心（二期）文仲改造施工（水、电、气、暖） |  |  | 第3页 共3页
序号 | 项目编码 | 项目名称 | 项目特征描述 | 计量 单位 | 工程量 | 金额（元）
[6 empty] | 综合 单价 | 合价 | 其中
暂估价
23 | 010515001004 | 现浇构件钢筋 | 1.钢筋种类、规格:HRB400级钢筋φ20~φ25； 2.钢筋制作、运输、安装等； 3.其它说明;详见相关设计及规范要求。 | t | 0.038
24 | 010515001005 | 现浇构件钢筋 | 1.箍筋种类、规格:HRB400级钢筋Φ10以内； 2.钢筋制作、运输、安装等； 3.其它说明;详见相关设计及规范要求。 | t | 0.115
25 | 040901008001 | 植筋 | 1.植筋 钢筋直径≤6mm 2.其它:详见图纸设计、要求及相关规范 | 根 | 90
26 | 040901008002 | 植筋 | 1.植筋 钢筋直径≤12mm 2.其它:详见图纸设计、要求及相关规范 | 根 | 20
屋面防水
27 | 010902001001 | 屋面卷材防水 | 1.单层4mmSBS防水卷材（含女儿墙侧面顶面防水） 2.其它说明:详见图纸设计及相关规范要求 | m2 | 404.94
28 | 011612001001 | 管道拆除 | 1.原PVC落水管拆除 2.其它说明:详见图纸设计及相关规范要求 | m | 78.40
29 | 010902004001 | 屋面排水管 | 1.新做PVC110落水管 2.其它说明:详见图纸设计及相关规范要求 | m | 78.40
措施项目
30 | 011701002001 | 外脚手架 | 1.砌筑高度超过3.6以外的砌块内墙 | m2 | 272.92
31 | 011705001001 | 大型机械设备进出场及安拆 | 1.大型机械设备进出场费 | 项 | 1
本页小计
合 计
注：为计取规费等的使用，可在表中增设其中：“定额人工费”。 | [6 empty] | 表－08

## 基础改造(总价措施项目清单与计价表(表-11))
总价措施项目清单与计价表
工程名称：基础改造 |  |  | 标段：洛阳市社区体育健身综合服务中心（二期）文仲改造施工（水、电、气、暖） |  |  |  | 第1页 共1页
序号 | 项目编码 | 项目名称 | 计算基础 | 费率 (%) | 金额 (元) | 调整 费率 (%) | 调整后 金额(元) | 备注
1 | 011707001001 | 安全文明措施费
2 | 011707002001 | 夜间施工
3 | 011707003001 | 非夜间施工照明
4 | 011707004001 | 二次搬运
5 | 011707005001 | 冬雨季施工
6 | 011707006001 | 地上、地下设施、建筑物的临时保护设施
7 | 011707007001 | 已完工程及设备保护
合 计
编制人(造价人员)： |  |  |  |  | 复核人(造价工程师)：
注：1. “计算基础”中安全文明施工费可为“定额基价”、“定额人工费”或“定额人工费+定额机械费”，其他项目可为“定额人工费”或“定额人工费+定额机械费”。 2. 按施工方案计算的措施费，若无“计算基础”和“费率”数值，也可以只填“金额”数值，但应在备注栏说明施工方案出处或计算方法。
表-11

## 基础改造(其他项目清单与计价汇总表(表-12))
其他项目清单与计价汇总表
工程名称：基础改造 |  | 标段：洛阳市社区体育健身综合服务中心（二期）文仲改造施工（水、电、气、暖） |  | 第1页 共1页
序号 | 项 目 名 称 | 金额 (元) | 结算金额 (元) | 备 注
1 | 其中：暂列金额 |  |  | 明细详见表-12-1
2 | 暂估价
2.1 | 材料(工程设备)暂估价 | — |  | 明细详见表-12-2
2.2 | 其中：专业工程暂估价 |  |  | 明细详见表-12-3
3 | 其中：计日工 |  |  | 明细详见表-12-4
4 | 其中：总承包服务费 |  |  | 明细详见表-12-5
合 计 |  | 0.00 |  | —
注：材料（工程设备）暂估单价进入清单项目综合单价，此处不汇总。 |  |  |  | 表-12

## 基础改造(暂列金额明细表(表-12-1))
暂列金额明细表
工程名称：基础改造 |  | 标段：洛阳市社区体育健身综合服务中心（二期）文仲改造施工（水、电、气、暖） |  | 第1页 共1页
序号 | 项 目 名 称 | 计量单位 | 暂定金额 (元) | 备 注
合 计 |  |  | 0 | —
注：此表由招标人填写，如不能详列，也可只列暂定金额总和，投标人应将上述暂列金额计入投标总价中。 |  |  |  | 表-12-1

## 基础改造(专业工程暂估价及结算表(表-12-3))
专业工程暂估价及结算价表
工程名称：基础改造 |  |  | 标段：洛阳市社区体育健身综合服务中心（二期）文仲改造施工（水、电、气、暖） |  |  | 第1页 共1页
序号 | 工 程 名 称 | 工程内容 | 暂估金额 （元） | 结算金额 （元） | 差额 ±(元) | 备 注
合 计 |  |  | 0
注：此表“暂估金额”由招标人填写，投标人应将“暂估金额”计入投标总价中。结算时按合同约定结算金额填写。
表-12-3

## 基础改造(总承包服务费计价表(表-12-5))
总承包服务费计价表
工程名称：基础改造 |  |  | 标段：洛阳市社区体育健身综合服务中心（二期）文仲改造施工（水、电、气、暖） |  |  | 第1页 共1页
序号 | 项目名称 | 项目价值(元) | 服务内容 | 计算基础 | 费率(%) | 金额(元)
| 合 计 | — | — |  | —
注：此表项目名称、服务内容由招标人填写，编制招标控制价时，费率及金额由招标人按有关计价规定确定；投标时，费率及金额由投标人自主报价，计入投标总价中。
表-12-5

## 基础改造(规费、税金项目计价表(表-13))
规费、税金项目计价表
工程名称：基础改造 |  |  | 标段：洛阳市社区体育健身综合服务中心（二期）文仲改造施工（水、电、气、暖） |  | 第1页 共1页
序号 | 项 目 名 称 | 计 算 基 础 | 计算基数 | 计算费率 （%） | 金额 （元）
1 | 规费
1.1 | 定额规费 | 定额基价分析
1.2 | 工程排污费
1.3 | 其他
2 | 税金 | 分部分项工程费+措施项目费+其他项目费+规费－按规定不计税的工程设备金额
合 计
编制人（造价人员）： |  |  | 复核人（造价工程师）：
表-13

## 基础改造(发包人提供材料和工程设备一览表(表-20))
发包人提供材料和工程设备一览表
工程名称：基础改造 |  |  |  | 标段：洛阳市社区体育健身综合服务中心（二期）文仲改造施工（水、电、气、暖） |  |  | 第1页 共1页
序号 | 材料(工程设备)名称、规格、型号 | 单位 | 数量 | 单价 （元） | 交货 方式 | 送达 地点 | 备注
注：此表由招标人填写，供投标人在投标报价、确定总承包服务费时参考。 | [6 empty] | 表-20

## 基础改造(承包人提供材料和工程设备一览表(表-21))
承包人提供主要材料和工程设备一览表 （适用于造价信息差额调整法）
工程名称：基础改造 |  |  |  | 标段：洛阳市社区体育健身综合服务中心（二期）文仲改造施工（水、电、气、暖） |  |  |  | 第1页 共1页
序号 | 名称、规格、型号 | 单位 | 数量 | 风险系数 （%） | 基准单价 （元） | 投标单价 （元） | 发承包人 确认单价 （元） | 备注
1 | 干混抹灰砂浆DP M10 | m3 | 1.6801
2 | 干混砌筑砂浆 DM M10 | m3 | 1.2616
3 | 干混地面砂浆 DS M20 | m3 | 1.4492
4 | 预拌混凝土 C20 | m3 | 1.9897
5 | 预拌混凝土 C20[泵送] | m3 | 134.4661
6 | 预拌混凝土 C25[泵送] | m3 | 0.8484
7 | 蒸压粉煤灰加气混凝土砌块 600×120×240 | m3 | 9.8189
8 | 蒸压粉煤灰加气混凝土砌块 600×190×240 | m3 | 31.9186
9 | 蒸压粉煤灰加气混凝土砌块 600×240×240 | m3 | 10.4637
10 | 钢筋 HRB400以内 Φ10以内 | kg | 446.7600
11 | 钢筋 HRB400以内 Φ12～Φ18 | kg | 146.5750
12 | 钢筋 HRB400以内 Φ20～Φ25 | kg | 38.9500
13 | 圆钢 综合 | t | 0.2366
14 | SBS 改性沥青防水卷材 4mm | m2 | 590.0160
注：1.此表由招标人填写除“投标单价”栏的内容，投标人在投标时自主确定投标单价。 2.招标人应优先采用工程造价管理机构发布的单价作为基准单价，未发布的，通过市场调查确定其基准单价。
表-21

## 电气(分部分项工程和单价措施项目清单与计价表(表-08))
分部分项工程和单价措施项目清单与计价表
工程名称：电气 |  |  |  | 标段：洛阳市社区体育健身综合服务中心（二期）文仲改造施工（水、电、气、暖） |  |  | 第1页 共3页
序号 | 项目编码 | 项目名称 | 项目特征描述 | 计量 单位 | 工程量 | 金额（元）
[6 empty] | 综合 单价 | 合价 | 其中
暂估价
动力
1 | 030404017001 | 配电箱 | 1、名称：照明配电箱AL-1 2、规格，型号：非标 详见图纸设计 3、墙上安装 | 台 | 1
2 | 030404017002 | 配电箱 | 1、名称：照明配电箱AL-2 2、规格，型号：非标 详见图纸设计 3、墙上安装 | 台 | 1
3 | 030408001001 | 电力电缆 | 1、名称：电力电缆 2、规格，型号：WDZN-YJY-5*10 3、穿管或沿桥架敷设 | m | 32.01
4 | 030408001002 | 电力电缆 | 1、名称：电力电缆 2、规格，型号：WDZB-YJY-5*16 3、穿管或沿桥架敷设 | m | 33.73
5 | 030408006001 | 电力电缆头 | 1、名称：电力电缆头 2、规格，型号：铜芯四芯，35mm2以下室内干包式 | 个 | 2
6 | 030408006002 | 电力电缆头 | 1、名称：电力电缆头 2、规格，型号：铜芯五芯，16mm2以下室内干包式 | 个 | 4
7 | 030408006003 | 电力电缆头 | 1、名称：电力电缆头 2、规格，型号：铜芯五芯，10mm2以下室内干包式 | 个 | 4
8 | 030411003001 | 桥架 | 1、名称：钢制槽式桥架 2、规格，型号：200*100 3、安装部位：室内 | m | 81.37
9 | 030411003002 | 桥架 | 1、名称：钢制槽式桥架 2、规格，型号：100*50 3、安装部位：室内 | m | 325.72
10 | 030413001001 | 铁构件 | 1、桥架支架的制作与安装 | kg | 141.75
照明插座
11 | 030411002001 | 线槽 | 1、名称：金属线槽 2、规格，型号：150*100 3、安装部位：室内 | m | 83.45
12 | 030411001001 | 配管 | 1、名称：焊接钢管 2、规格，型号：SC50 3、暗敷 | m | 7.08
13 | 030411001002 | 配管 | 1、名称：JDG管 2、规格，型号：DN20 3、暗配 | m | 1452.13
14 | 030411001003 | 配管 | 1、名称：JDG管 2、规格，型号：DN25 3、暗配 | m | 141.14
本页小计
合 计
注：为计取规费等的使用，可在表中增设其中：“定额人工费”。 | [6 empty] | 表－08
分部分项工程和单价措施项目清单与计价表
工程名称：电气 |  |  |  | 标段：洛阳市社区体育健身综合服务中心（二期）文仲改造施工（水、电、气、暖） |  |  | 第2页 共3页
序号 | 项目编码 | 项目名称 | 项目特征描述 | 计量 单位 | 工程量 | 金额（元）
[6 empty] | 综合 单价 | 合价 | 其中
暂估价
15 | 030411004001 | 配线 | 1.名称:绝缘导线 2.导线型号、规格:BYJ-1.5 3.管内穿线 | m | 17.45
16 | 030411004002 | 配线 | 1.名称:绝缘导线 2.导线型号、规格:BYJ-2.5 3.管内穿线 | m | 2206.51
17 | 030411004003 | 配线 | 1、名称：绝缘导线 2、规格，型号：BYJ-4mm2 3、管内穿线 | m | 2149.68
18 | 030404034001 | 照明开关 | 1、名称：单联单控开关 2、规格，型号：详见图纸设计 3、墙上暗装 | 个 | 11
19 | 030404034002 | 照明开关 | 1、名称：双联单控开关 2、规格，型号：详见图纸设计 3、墙上暗装 | 个 | 6
20 | 030404034003 | 照明开关 | 1、名称：三联单控开关 2、规格，型号：详见图纸设计 3、墙上暗装 | 个 | 7
21 | 030404035001 | 插座 | 1、名称：单相二孔联三孔安全型暗插座 2、规格，型号：详见图纸设计 3、暗装 | 个 | 69
22 | 030412001001 | 普通灯具 | 1、名称：射灯 2、规格，型号：色温6000K 12W 3、吸顶安装 | 套 | 91
23 | 030412005001 | 荧光灯 | 1、名称：LED灯带 2、规格，型号：220v 13w详见图纸设计 3、吸顶安装 | m | 15.60
24 | 030412001002 | 普通灯具 | 1、名称：定制金属造型装饰灯 2、规格，型号：详见图纸设计 3、吸顶安装 | 套 | 2
25 | 030412001003 | 普通灯具 | 1、名称：艺术吊灯 2、规格，型号：详见图纸设计 3、吸顶安装 | 套 | 76
26 | 030411006001 | 接线盒 | 1、名称：接线盒 2、暗装 | 个 | 238
27 | 030411006002 | 接线盒 | 1、名称：开关盒 2、暗装 | 个 | 24
综合布线系统
28 | 030411001004 | 配管 | 1、名称：JDG管 2、规格，型号：DN20 3、暗配 | m | 186.72
29 | 030502007001 | 光缆 | 1.名称:配线 2.规格:UTP6 3.敷设方式、部位:穿管敷设 | m | 229.54
本页小计
合 计
注：为计取规费等的使用，可在表中增设其中：“定额人工费”。 | [6 empty] | 表－08
分部分项工程和单价措施项目清单与计价表
工程名称：电气 |  |  |  | 标段：洛阳市社区体育健身综合服务中心（二期）文仲改造施工（水、电、气、暖） |  |  | 第3页 共3页
序号 | 项目编码 | 项目名称 | 项目特征描述 | 计量 单位 | 工程量 | 金额（元）
[6 empty] | 综合 单价 | 合价 | 其中
暂估价
30 | 030502012001 | 信息插座 | 1.名称:单口网络插座 2.规格:六类 | 个 | 6
31 | 030411006003 | 接线盒 | 1.名称:接线盒 2.安装方式:暗装 | 个 | 6
32 | 030404022001 | 控制器 | 1.名称:无线吸顶AP 2.型号：详见图纸设计 | 台 | 7
33 | 030502001001 | 机柜、机架 | 1、名称：弱电机柜（含机柜内所有组件） 2、具体详见图纸设计 3、落地安装 | 台 | 1
34 | 030411003003 | 桥架 | 1、名称：钢制槽式桥架 2、规格，型号：200*100 3、安装部位：室内 | m | 98.53
35 | 030413001002 | 铁构件 | 1、桥架支架的制作与安装 | kg | 51.45
36 | 031301017001 | 脚手架搭拆 | 1.名称：脚手架搭拆费 | 项 | 1
本页小计
合 计
注：为计取规费等的使用，可在表中增设其中：“定额人工费”。 | [6 empty] | 表－08

## 电气(总价措施项目清单与计价表(表-11))
总价措施项目清单与计价表
工程名称：电气 |  |  | 标段：洛阳市社区体育健身综合服务中心（二期）文仲改造施工（水、电、气、暖） |  |  |  | 第1页 共1页
序号 | 项目编码 | 项目名称 | 计算基础 | 费率 (%) | 金额 (元) | 调整 费率 (%) | 调整后 金额(元) | 备注
1 | 031302001001 | 安全文明措施费
2 | 031302002001 | 夜间施工
3 | 031302003001 | 非夜间施工照明
4 | 031302004001 | 二次搬运
5 | 031302005001 | 冬雨季施工
6 | 031302006001 | 已完工程及设备保护
7 | 031302007001 | 高层施工增加
合 计
编制人(造价人员)： |  |  |  |  | 复核人(造价工程师)：
注：1. “计算基础”中安全文明施工费可为“定额基价”、“定额人工费”或“定额人工费+定额机械费”，其他项目可为“定额人工费”或“定额人工费+定额机械费”。 2. 按施工方案计算的措施费，若无“计算基础”和“费率”数值，也可以只填“金额”数值，但应在备注栏说明施工方案出处或计算方法。
表-11

## 电气(其他项目清单与计价汇总表(表-12))
其他项目清单与计价汇总表
工程名称：电气 |  | 标段：洛阳市社区体育健身综合服务中心（二期）文仲改造施工（水、电、气、暖） |  | 第1页 共1页
序号 | 项 目 名 称 | 金额 (元) | 结算金额 (元) | 备 注
1 | 其中：暂列金额 |  |  | 明细详见表-12-1
2 | 暂估价 | 4000.00
2.1 | 材料(工程设备)暂估价 | — |  | 明细详见表-12-2
2.2 | 其中：专业工程暂估价 | 4000.00 |  | 明细详见表-12-3
3 | 其中：计日工 |  |  | 明细详见表-12-4
4 | 其中：总承包服务费 |  |  | 明细详见表-12-5
合 计 |  | 4000.00 |  | —
注：材料（工程设备）暂估单价进入清单项目综合单价，此处不汇总。 |  |  |  | 表-12

## 电气(暂列金额明细表(表-12-1))
暂列金额明细表
工程名称：电气 |  | 标段：洛阳市社区体育健身综合服务中心（二期）文仲改造施工（水、电、气、暖） |  | 第1页 共1页
序号 | 项 目 名 称 | 计量单位 | 暂定金额 (元) | 备 注
合 计 |  |  | 0 | —
注：此表由招标人填写，如不能详列，也可只列暂定金额总和，投标人应将上述暂列金额计入投标总价中。 |  |  |  | 表-12-1

## 电气(专业工程暂估价及结算表(表-12-3))
专业工程暂估价及结算价表
工程名称：电气 |  |  | 标段：洛阳市社区体育健身综合服务中心（二期）文仲改造施工（水、电、气、暖） |  |  | 第1页 共1页
序号 | 工 程 名 称 | 工程内容 | 暂估金额 （元） | 结算金额 （元） | 差额 ±(元) | 备 注
1. | 抗震支架 | 抗震支架制作与安装 | 4000.00
合 计 |  |  | 4000.00
注：此表“暂估金额”由招标人填写，投标人应将“暂估金额”计入投标总价中。结算时按合同约定结算金额填写。
表-12-3

## 电气(总承包服务费计价表(表-12-5))
总承包服务费计价表
工程名称：电气 |  |  | 标段：洛阳市社区体育健身综合服务中心（二期）文仲改造施工（水、电、气、暖） |  |  | 第1页 共1页
序号 | 项目名称 | 项目价值(元) | 服务内容 | 计算基础 | 费率(%) | 金额(元)
| 合 计 | — | — |  | —
注：此表项目名称、服务内容由招标人填写，编制招标控制价时，费率及金额由招标人按有关计价规定确定；投标时，费率及金额由投标人自主报价，计入投标总价中。
表-12-5

## 电气(规费、税金项目计价表(表-13))
规费、税金项目计价表
工程名称：电气 |  |  | 标段：洛阳市社区体育健身综合服务中心（二期）文仲改造施工（水、电、气、暖） |  | 第1页 共1页
序号 | 项 目 名 称 | 计 算 基 础 | 计算基数 | 计算费率 （%） | 金额 （元）
1 | 规费
1.1 | 定额规费 | 定额基价分析
1.2 | 工程排污费
1.3 | 其他
2 | 税金 | 分部分项工程费+措施项目费+其他项目费+规费－按规定不计税的工程设备金额
合 计
编制人（造价人员）： |  |  | 复核人（造价工程师）：
表-13

## 电气(发包人提供材料和工程设备一览表(表-20))
发包人提供材料和工程设备一览表
工程名称：电气 |  |  |  | 标段：洛阳市社区体育健身综合服务中心（二期）文仲改造施工（水、电、气、暖） |  |  | 第1页 共1页
序号 | 材料(工程设备)名称、规格、型号 | 单位 | 数量 | 单价 （元） | 交货 方式 | 送达 地点 | 备注
注：此表由招标人填写，供投标人在投标报价、确定总承包服务费时参考。 | [6 empty] | 表-20

## 电气(承包人提供材料和工程设备一览表(表-21))
承包人提供主要材料和工程设备一览表 （适用于造价信息差额调整法）
工程名称：电气 |  |  |  | 标段：洛阳市社区体育健身综合服务中心（二期）文仲改造施工（水、电、气、暖） |  |  |  | 第1页 共1页
序号 | 名称、规格、型号 | 单位 | 数量 | 风险系数 （%） | 基准单价 （元） | 投标单价 （元） | 发承包人 确认单价 （元） | 备注
注：1.此表由招标人填写除“投标单价”栏的内容，投标人在投标时自主确定投标单价。 2.招标人应优先采用工程造价管理机构发布的单价作为基准单价，未发布的，通过市场调查确定其基准单价。
表-21

## 暖通(分部分项工程和单价措施项目清单与计价表(表-08))
分部分项工程和单价措施项目清单与计价表
工程名称：暖通 |  |  |  | 标段：洛阳市社区体育健身综合服务中心（二期）文仲改造施工（水、电、气、暖） |  |  | 第1页 共2页
序号 | 项目编码 | 项目名称 | 项目特征描述 | 计量 单位 | 工程量 | 金额（元）
[6 empty] | 综合 单价 | 合价 | 其中
暂估价
设备
1 | 030108003001 | 轴流通风机 | 1、名称：消防排烟风机 2、规格，型号：HTF-1型 NO6.5 3、其它详见图纸设计 | 台 | 1
2 | 031201003001 | 金属结构刷油 | 1、风机支架除锈后刷防锈漆两边，调和漆两边 | kg | 20.00
通风及防排烟系统
3 | 030702001001 | 碳钢通风管道 | 1.名称：风管 2.材质：镀锌钢板 3.形状：矩形 4.规格：长边长≤2000mm 5.板材厚度：1.0mm 6.角钢法兰连接，其他详见图纸设计 | m2 | 124.32
4 | 030703019001 | 柔性接口 | 1.名称：软连接 2.其它详见图纸设计 | m2 | 1.80
5 | 030703001001 | 碳钢阀门 | 1.名称：280℃防火阀 2.规格：2000*1000 3.其他详见图纸设计 | 个 | 2
6 | 030703007001 | 碳钢风口、散流器、百叶窗 | 1.名称：排烟口 2.规格：1250*630 3.其他详见图纸设计 | 个 | 5
7 | 03B001 | 挡烟垂壁 | 1、名称：电动挡烟垂壁 2、材质：防火布 3、其他详见图纸设计 | m2 | 9.00
8 | 030704001001 | 通风工程检测、调试 | 1、通风系统调试 | 系统 | 1
采暖系统
9 | 031003014001 | 热量表 | 1.类型：热力入口 2.型号、规格：DN50 3.详见设计图纸及相关规范 | 组 | 1
10 | 031001002001 | 钢管 | 1、名称：无缝钢管 2、规格，型号：DN50 3、焊接连接 4、管道做水冲洗和水压试验 | m | 182.67
11 | 031001001001 | 镀锌钢管 | 1、名称：镀锌钢管 2、规格，型号：DN40 3、螺纹连接 4、管道做水冲洗和水压试验 | m | 62.97
12 | 031001001002 | 镀锌钢管 | 1、名称：镀锌钢管 2、规格，型号：DN32 3、螺纹连接 4、管道做水冲洗和水压试验 | m | 27.11
本页小计
合 计
注：为计取规费等的使用，可在表中增设其中：“定额人工费”。 | [6 empty] | 表－08
分部分项工程和单价措施项目清单与计价表
工程名称：暖通 |  |  |  | 标段：洛阳市社区体育健身综合服务中心（二期）文仲改造施工（水、电、气、暖） |  |  | 第2页 共2页
序号 | 项目编码 | 项目名称 | 项目特征描述 | 计量 单位 | 工程量 | 金额（元）
[6 empty] | 综合 单价 | 合价 | 其中
暂估价
13 | 031001001003 | 镀锌钢管 | 1、名称：镀锌钢管 2、规格，型号：DN25 3、螺纹连接 4、管道做水冲洗和水压试验 | m | 20.96
14 | 031001001004 | 镀锌钢管 | 1、名称：镀锌钢管 2、规格，型号：DN20 3、螺纹连接 4、管道做水冲洗和水压试验 | m | 402.14
15 | 031003001001 | 螺纹阀门 | 1、名称：截止阀 2、规格，型号：DN20 3、螺纹连接 | 个 | 39
16 | 031003001002 | 螺纹阀门 | 1、名称：自动排气阀 2、规格，型号：DN20 3、螺纹连接 | 个 | 4
17 | 031003001003 | 螺纹阀门 | 1、名称：自力式三通恒温阀 2、规格，型号：DN20 3、螺纹连接 | 个 | 43
18 | 031005002001 | 钢制散热器 | 1、名称：钢制柱式散热器 2、规格，型号：15片/组 3、其它详见图纸设计 | 组 | 4
19 | 031005002002 | 钢制散热器 | 1、名称：钢制柱式散热器 2、规格，型号：16片/组 3、其它详见图纸设计 | 组 | 38
20 | 031005002003 | 钢制散热器 | 1、名称：钢制柱式散热器 2、规格，型号：19片/组 3、其它详见图纸设计 | 组 | 33
21 | 031002001001 | 管道支架 | 1、管道支架的制作与安装 | kg | 285.00
22 | 031201003002 | 金属结构刷油 | 1、管道支架除锈后刷防锈漆两遍，调和漆两遍 | kg | 285.00
23 | 031208002001 | 管道绝热 | 1、采暖管道做绝热保温 2、绝热材料：难燃B1级柔性泡沫橡塑 3、绝热厚度：详见图纸设计 | m3 | 1.49
24 | 031208007001 | 防潮层、保护层 | 1、保温管道保温后采用0.3mm铝箔保护层 | m2 | 53.21
25 | 031009001001 | 采暖工程系统调试 | 1.采暖工程系统调试 | 系统 | 1
脚手架搭拆
26 | 031301017002 | 脚手架搭拆 | 1、脚手架搭拆费 | 项 | 1
本页小计
合 计
注：为计取规费等的使用，可在表中增设其中：“定额人工费”。 | [6 empty] | 表－08

## 暖通(总价措施项目清单与计价表(表-11))
总价措施项目清单与计价表
工程名称：暖通 |  |  | 标段：洛阳市社区体育健身综合服务中心（二期）文仲改造施工（水、电、气、暖） |  |  |  | 第1页 共1页
序号 | 项目编码 | 项目名称 | 计算基础 | 费率 (%) | 金额 (元) | 调整 费率 (%) | 调整后 金额(元) | 备注
1 | 031302001002 | 安全文明措施费
2 | 031302002002 | 夜间施工
3 | 031302003002 | 非夜间施工照明
4 | 031302004002 | 二次搬运
5 | 031302005002 | 冬雨季施工
6 | 031302006002 | 已完工程及设备保护
7 | 031302007002 | 高层施工增加
合 计
编制人(造价人员)： |  |  |  |  | 复核人(造价工程师)：
注：1. “计算基础”中安全文明施工费可为“定额基价”、“定额人工费”或“定额人工费+定额机械费”，其他项目可为“定额人工费”或“定额人工费+定额机械费”。 2. 按施工方案计算的措施费，若无“计算基础”和“费率”数值，也可以只填“金额”数值，但应在备注栏说明施工方案出处或计算方法。
表-11

## 暖通(其他项目清单与计价汇总表(表-12))
其他项目清单与计价汇总表
工程名称：暖通 |  | 标段：洛阳市社区体育健身综合服务中心（二期）文仲改造施工（水、电、气、暖） |  | 第1页 共1页
序号 | 项 目 名 称 | 金额 (元) | 结算金额 (元) | 备 注
1 | 其中：暂列金额 |  |  | 明细详见表-12-1
2 | 暂估价 | 56000.00
2.1 | 材料(工程设备)暂估价 | — |  | 明细详见表-12-2
2.2 | 其中：专业工程暂估价 | 56000.00 |  | 明细详见表-12-3
3 | 其中：计日工 |  |  | 明细详见表-12-4
4 | 其中：总承包服务费 |  |  | 明细详见表-12-5
合 计 |  | 56000.00 |  | —
注：材料（工程设备）暂估单价进入清单项目综合单价，此处不汇总。 |  |  |  | 表-12

## 暖通(暂列金额明细表(表-12-1))
暂列金额明细表
工程名称：暖通 |  | 标段：洛阳市社区体育健身综合服务中心（二期）文仲改造施工（水、电、气、暖） |  | 第1页 共1页
序号 | 项 目 名 称 | 计量单位 | 暂定金额 (元) | 备 注
合 计 |  |  | 0 | —
注：此表由招标人填写，如不能详列，也可只列暂定金额总和，投标人应将上述暂列金额计入投标总价中。 |  |  |  | 表-12-1

## 暖通(专业工程暂估价及结算表(表-12-3))
专业工程暂估价及结算价表
工程名称：暖通 |  |  | 标段：洛阳市社区体育健身综合服务中心（二期）文仲改造施工（水、电、气、暖） |  |  | 第1页 共1页
序号 | 工 程 名 称 | 工程内容 | 暂估金额 （元） | 结算金额 （元） | 差额 ±(元) | 备 注
1 | 抗震支架 | 支架的制作与安装 | 56000.00
合 计 |  |  | 56000.00
注：此表“暂估金额”由招标人填写，投标人应将“暂估金额”计入投标总价中。结算时按合同约定结算金额填写。
表-12-3

## 暖通(总承包服务费计价表(表-12-5))
总承包服务费计价表
工程名称：暖通 |  |  | 标段：洛阳市社区体育健身综合服务中心（二期）文仲改造施工（水、电、气、暖） |  |  | 第1页 共1页
序号 | 项目名称 | 项目价值(元) | 服务内容 | 计算基础 | 费率(%) | 金额(元)
| 合 计 | — | — |  | —
注：此表项目名称、服务内容由招标人填写，编制招标控制价时，费率及金额由招标人按有关计价规定确定；投标时，费率及金额由投标人自主报价，计入投标总价中。
表-12-5

## 暖通(规费、税金项目计价表(表-13))
规费、税金项目计价表
工程名称：暖通 |  |  | 标段：洛阳市社区体育健身综合服务中心（二期）文仲改造施工（水、电、气、暖） |  | 第1页 共1页
序号 | 项 目 名 称 | 计 算 基 础 | 计算基数 | 计算费率 （%） | 金额 （元）
1 | 规费
1.1 | 定额规费 | 定额基价分析
1.2 | 工程排污费
1.3 | 其他
2 | 税金 | 分部分项工程费+措施项目费+其他项目费+规费－按规定不计税的工程设备金额
合 计
编制人（造价人员）： |  |  | 复核人（造价工程师）：
表-13

## 暖通(发包人提供材料和工程设备一览表(表-20))
发包人提供材料和工程设备一览表
工程名称：暖通 |  |  |  | 标段：洛阳市社区体育健身综合服务中心（二期）文仲改造施工（水、电、气、暖） |  |  | 第1页 共1页
序号 | 材料(工程设备)名称、规格、型号 | 单位 | 数量 | 单价 （元） | 交货 方式 | 送达 地点 | 备注
注：此表由招标人填写，供投标人在投标报价、确定总承包服务费时参考。 | [6 empty] | 表-20

## 暖通(承包人提供材料和工程设备一览表(表-21))
承包人提供主要材料和工程设备一览表 （适用于造价信息差额调整法）
工程名称：暖通 |  |  |  | 标段：洛阳市社区体育健身综合服务中心（二期）文仲改造施工（水、电、气、暖） |  |  |  | 第1页 共1页
序号 | 名称、规格、型号 | 单位 | 数量 | 风险系数 （%） | 基准单价 （元） | 投标单价 （元） | 发承包人 确认单价 （元） | 备注
1 | 混凝土 C15 | m3 | 0.0700
注：1.此表由招标人填写除“投标单价”栏的内容，投标人在投标时自主确定投标单价。 2.招标人应优先采用工程造价管理机构发布的单价作为基准单价，未发布的，通过市场调查确定其基准单价。
表-21

## 给排水(分部分项工程和单价措施项目清单与计价表(表-08
分部分项工程和单价措施项目清单与计价表
工程名称：给排水 |  |  |  | 标段：洛阳市社区体育健身综合服务中心（二期）文仲改造施工（水、电、气、暖） |  |  | 第1页 共3页
序号 | 项目编码 | 项目名称 | 项目特征描述 | 计量 单位 | 工程量 | 金额（元）
[6 empty] | 综合 单价 | 合价 | 其中
暂估价
排水管道
1 | 031001006001 | 塑料管 | 1、名称：UPVC管 2、规格，型号：DN100 3、粘接连接 | m | 28.12
2 | 031001006002 | 塑料管 | 1、名称：UPVC管 2、规格，型号：DN50 3、粘接连接 | m | 21.76
3 | 031004014001 | 给、排水附(配)件 | 1、名称：地漏 2、规格，型号：DN50 | 个 | 8
4 | 010101007001 | 管沟土方 | 1.土壤类别：一、二类土 2.挖沟深度:2m以内 3.回填要求：原土回填 | m3 | 16.23
5 | 011602001002 | 混凝土构件拆除 | 1.原路面混凝土破除 2.含垃圾外运，运距自行考虑 3.其它说明:详见图纸设计及相关规范要求 | m3 | 15.50
6 | 040203007001 | 水泥混凝土 | 1.恢复混凝土路面C25 2.厚200mm 3.其它说明:详见图纸设计及相关规范要求 | m2 | 77.50
7 | 010101003001 | 挖沟槽土方 | 1.土壤类别：详见设计图纸 2.挖土深度：详见设计图纸 3.弃土运距：场内综合考虑 4.其他：详见相关设计及规范要求。 | m3 | 62.00
8 | 010103001001 | 回填方 | 1.密实度要求：分层夯填,要求压实系数≥0.96； 2.填方材料品种：素土回填； 3.填方来源、运距：使用现场存土，运距自行考虑； 4.其它说明：详见相关设计及规范要求。 | m3 | 62.00
9 | 040501003001 | 铸铁管 | 1.DN110铸铁排水管 2.法兰连接 3.埋深1m 4.灌水试验 5.其它说明:详见图纸设计及相关规范要求 | m | 77.50
10 | 040504001001 | 砖砌排水检查井 | 1.井名称、规格:φ1000圆形砖砌排水检查井 2.井深及其他:详见排水施工图及参照标准图集02S515-20，满足相关规范要求 | 座 | 4
热水管道
11 | 031001006003 | 塑料管 | 1、名称：PPR管（S3.2） 2、规格，型号：DN40 3、热熔连接 4、管道做水压试验和水冲洗 5、成品管卡的安装 | m | 29.60
本页小计
合 计
注：为计取规费等的使用，可在表中增设其中：“定额人工费”。 | [6 empty] | 表－08
分部分项工程和单价措施项目清单与计价表
工程名称：给排水 |  |  |  | 标段：洛阳市社区体育健身综合服务中心（二期）文仲改造施工（水、电、气、暖） |  |  | 第2页 共3页
序号 | 项目编码 | 项目名称 | 项目特征描述 | 计量 单位 | 工程量 | 金额（元）
[6 empty] | 综合 单价 | 合价 | 其中
暂估价
12 | 031001006004 | 塑料管 | 1、名称：PPR管（S3.2） 2、规格，型号：DN32 3、热熔连接 4、管道做水压试验和水冲洗 5、成品管卡的安装 | m | 46.35
13 | 031001006005 | 塑料管 | 1、名称：PPR管（S3.2） 2、规格，型号：DN25 3、热熔连接 4、管道做水压试验和水冲洗 5、成品管卡的安装 | m | 21.07
14 | 031001006006 | 塑料管 | 1、名称：PPR管（S3.2） 2、规格，型号：DN20 3、热熔连接 4、管道做水压试验和水冲洗 5、成品管卡的安装 | m | 5.17
给水管道
15 | 031001007001 | 复合管 | 1、名称：钢塑复合管 2、规格，型号：DN50 3、螺纹连接 4、管道做水压试验和消毒冲洗 | m | 37.35
16 | 031001006007 | 塑料管 | 1、名称：PPR管(S4） 2、规格，型号：De63 3、热熔连接 4、管道做水压试验和消毒冲洗 5、成品管卡的安装 | m | 22.32
17 | 031001006008 | 塑料管 | 1、名称：PPR管(S4） 2、规格，型号：De50 3、热熔连接 4、管道做水压试验和消毒冲洗 5、成品管卡的安装 | m | 18.91
18 | 031001006009 | 塑料管 | 1、名称：PPR管(S4） 2、规格，型号：De40 3、热熔连接 4、管道做水压试验和消毒冲洗 5、成品管卡的安装 | m | 19.67
19 | 031003013001 | 水表 | 1.安装部位(室内外)：室内水表 2.型号、规格：DN50 3.连接形式：螺纹连接 | 个 | 1
20 | 031003001004 | 螺纹阀门 | 1、名称：截止阀 2、规格，型号：DN50 3、螺纹连接 | 个 | 3
21 | 031003001005 | 螺纹阀门 | 1、名称：截止阀 2、规格，型号：DN40 3、螺纹连接 | 个 | 1
22 | 031004006001 | 大便器 | 1、名称：感应式冲洗阀蹲便器 2、详见图集09S304-91 | 组 | 5
本页小计
合 计
注：为计取规费等的使用，可在表中增设其中：“定额人工费”。 | [6 empty] | 表－08
分部分项工程和单价措施项目清单与计价表
工程名称：给排水 |  |  |  | 标段：洛阳市社区体育健身综合服务中心（二期）文仲改造施工（水、电、气、暖） |  |  | 第3页 共3页
序号 | 项目编码 | 项目名称 | 项目特征描述 | 计量 单位 | 工程量 | 金额（元）
[6 empty] | 综合 单价 | 合价 | 其中
暂估价
23 | 031004007001 | 小便器 | 1、名称：感应式冲洗阀落地式小便器 2、详见图集09S304-109 | 组 | 2
24 | 031004003001 | 洗脸盆 | 1、名称：感应式水嘴洗手盆 2、详见图集09S304-55 | 组 | 5
25 | 031004010001 | 淋浴器 | 1、名称：淋浴器 2、详见设计 | 套 | 6
26 | 010101007002 | 管沟土方 | 1.土壤类别：一、二类土 2.挖沟深度:2m以内 3.回填要求：原土回填 | m3 | 4.55
措施费
27 | 031301017003 | 脚手架搭拆 | 1、脚手架搭拆费 | 项 | 1
本页小计
合 计
注：为计取规费等的使用，可在表中增设其中：“定额人工费”。 | [6 empty] | 表－08

## 给排水(总价措施项目清单与计价表(表-11))
总价措施项目清单与计价表
工程名称：给排水 |  |  | 标段：洛阳市社区体育健身综合服务中心（二期）文仲改造施工（水、电、气、暖） |  |  |  | 第1页 共1页
序号 | 项目编码 | 项目名称 | 计算基础 | 费率 (%) | 金额 (元) | 调整 费率 (%) | 调整后 金额(元) | 备注
1 | 031302001003 | 安全文明措施费
2 | 031302002003 | 夜间施工
3 | 031302003003 | 非夜间施工照明
4 | 031302004003 | 二次搬运
5 | 031302005003 | 冬雨季施工
6 | 031302006003 | 已完工程及设备保护
7 | 031302007003 | 高层施工增加
合 计
编制人(造价人员)： |  |  |  |  | 复核人(造价工程师)：
注：1. “计算基础”中安全文明施工费可为“定额基价”、“定额人工费”或“定额人工费+定额机械费”，其他项目可为“定额人工费”或“定额人工费+定额机械费”。 2. 按施工方案计算的措施费，若无“计算基础”和“费率”数值，也可以只填“金额”数值，但应在备注栏说明施工方案出处或计算方法。
表-11

## 给排水(其他项目清单与计价汇总表(表-12))
其他项目清单与计价汇总表
工程名称：给排水 |  | 标段：洛阳市社区体育健身综合服务中心（二期）文仲改造施工（水、电、气、暖） |  | 第1页 共1页
序号 | 项 目 名 称 | 金额 (元) | 结算金额 (元) | 备 注
1 | 其中：暂列金额 |  |  | 明细详见表-12-1
2 | 暂估价
2.1 | 材料(工程设备)暂估价 | — |  | 明细详见表-12-2
2.2 | 其中：专业工程暂估价 |  |  | 明细详见表-12-3
3 | 其中：计日工 |  |  | 明细详见表-12-4
4 | 其中：总承包服务费 |  |  | 明细详见表-12-5
合 计 |  | 0.00 |  | —
注：材料（工程设备）暂估单价进入清单项目综合单价，此处不汇总。 |  |  |  | 表-12

## 给排水(暂列金额明细表(表-12-1))
暂列金额明细表
工程名称：给排水 |  | 标段：洛阳市社区体育健身综合服务中心（二期）文仲改造施工（水、电、气、暖） |  | 第1页 共1页
序号 | 项 目 名 称 | 计量单位 | 暂定金额 (元) | 备 注
合 计 |  |  | 0 | —
注：此表由招标人填写，如不能详列，也可只列暂定金额总和，投标人应将上述暂列金额计入投标总价中。 |  |  |  | 表-12-1

## 给排水(专业工程暂估价及结算表(表-12-3))
专业工程暂估价及结算价表
工程名称：给排水 |  |  | 标段：洛阳市社区体育健身综合服务中心（二期）文仲改造施工（水、电、气、暖） |  |  | 第1页 共1页
序号 | 工 程 名 称 | 工程内容 | 暂估金额 （元） | 结算金额 （元） | 差额 ±(元) | 备 注
合 计 |  |  | 0
注：此表“暂估金额”由招标人填写，投标人应将“暂估金额”计入投标总价中。结算时按合同约定结算金额填写。
表-12-3

## 给排水(总承包服务费计价表(表-12-5))
总承包服务费计价表
工程名称：给排水 |  |  | 标段：洛阳市社区体育健身综合服务中心（二期）文仲改造施工（水、电、气、暖） |  |  | 第1页 共1页
序号 | 项目名称 | 项目价值(元) | 服务内容 | 计算基础 | 费率(%) | 金额(元)
| 合 计 | — | — |  | —
注：此表项目名称、服务内容由招标人填写，编制招标控制价时，费率及金额由招标人按有关计价规定确定；投标时，费率及金额由投标人自主报价，计入投标总价中。
表-12-5

## 给排水(规费、税金项目计价表(表-13))
规费、税金项目计价表
工程名称：给排水 |  |  | 标段：洛阳市社区体育健身综合服务中心（二期）文仲改造施工（水、电、气、暖） |  | 第1页 共1页
序号 | 项 目 名 称 | 计 算 基 础 | 计算基数 | 计算费率 （%） | 金额 （元）
1 | 规费
1.1 | 定额规费 | 定额基价分析
1.2 | 工程排污费
1.3 | 其他
2 | 税金 | 分部分项工程费+措施项目费+其他项目费+规费－按规定不计税的工程设备金额
合 计
编制人（造价人员）： |  |  | 复核人（造价工程师）：
表-13

## 给排水(发包人提供材料和工程设备一览表(表-20))
发包人提供材料和工程设备一览表
工程名称：给排水 |  |  |  | 标段：洛阳市社区体育健身综合服务中心（二期）文仲改造施工（水、电、气、暖） |  |  | 第1页 共1页
序号 | 材料(工程设备)名称、规格、型号 | 单位 | 数量 | 单价 （元） | 交货 方式 | 送达 地点 | 备注
注：此表由招标人填写，供投标人在投标报价、确定总承包服务费时参考。 | [6 empty] | 表-20

## 给排水(承包人提供材料和工程设备一览表(表-21))
承包人提供主要材料和工程设备一览表 （适用于造价信息差额调整法）
工程名称：给排水 |  |  |  | 标段：洛阳市社区体育健身综合服务中心（二期）文仲改造施工（水、电、气、暖） |  |  |  | 第1页 共1页
序号 | 名称、规格、型号 | 单位 | 数量 | 风险系数 （%） | 基准单价 （元） | 投标单价 （元） | 发承包人 确认单价 （元） | 备注
1 | 预拌混凝土 C15 | m3 | 1.1800
2 | 预拌混凝土 C25[泵送] | m3 | 15.8100
3 | 标准砖 240×115×53 | 千块 | 6.6920
注：1.此表由招标人填写除“投标单价”栏的内容，投标人在投标时自主确定投标单价。 2.招标人应优先采用工程造价管理机构发布的单价作为基准单价，未发布的，通过市场调查确定其基准单价。
表-21

## 消防工程(分部分项工程和单价措施项目清单与计价表(表-0
分部分项工程和单价措施项目清单与计价表
工程名称：消防工程 |  |  |  | 标段：洛阳市社区体育健身综合服务中心（二期）文仲改造施工（水、电、气、暖） |  |  | 第1页 共4页
序号 | 项目编码 | 项目名称 | 项目特征描述 | 计量 单位 | 工程量 | 金额（元）
[6 empty] | 综合 单价 | 合价 | 其中
暂估价
消防电气
1 | 030904001001 | 光电感烟探测器 | 1.名称:烟感探测器 2.型号、规格：详见图纸设计 3.安装方式:吸顶安装 4.其它详见图纸设计 | 个 | 21
2 | 030904003001 | 手动报警按钮(含电话插孔) | 1.名称:编码手动报警按钮(含电话插孔) 2.型号、规格：详见图纸设计 3.安装方式:距地1.4米 4.其它详见图纸设计 | 个 | 5
3 | 030904005001 | 火灾声光警报器 | 1.名称:火灾声光警报器（自带输出模块） 2.型号、规格：详见图纸设计 3.安装方式:底边距地2.4米 4.其它详见图纸设计 | 个 | 5
4 | 030904008001 | 消防电话分机 | 1.名称:消防电话分机 2.型号、规格：详见图纸设计 3.安装方式:底边距地1.4米 4.其它详见图纸设计 | 个 | 1
5 | 030904008002 | 模块(模块箱) | 1、名称：单输入/单输出模块 2、规格，型号：详见图纸设计 3、其它详见图纸设计 | 个 | 4
6 | 030904007001 | 消防扬声器 | 1.名称:事故广播扬声器 2.型号、规格：详见图纸设计 3.安装方式:吸顶安装 | 个 | 10
7 | 030904008003 | 区域显示器 | 1.名称:区域显示器 2.型号、规格：详见图纸设计 2.安装方式:距地1.5米 3.其它详见图纸设计 | 个 | 2
8 | 030411004004 | 配线 | 1.名称:绝缘导线 2.导线型号、规格:WDZN-BYJ-2.5 3.管内穿线 | m | 299.84
9 | 030411004005 | 配线 | 1、名称：绝缘导线 2、规格，型号：WDZN-BYJ-4mm2 3、穿管敷设 | m | 34.53
10 | 030411004006 | 配线 | 1.名称:绝缘导线 2.导线型号、规格:WDZN-BYJ-1.5 3.管内穿线 | m | 204.57
11 | 030411004007 | 配线 | 1.名称：多芯软导线 2.规格，型号：WDZN-RVSP 2*1.5 3.管内穿线 | m | 85.82
12 | 030411004008 | 配线 | 1、名称：多芯软导线 2、规格，型号：WDZN-RVS-2*1.0 3、穿管敷设 | m | 84.06
13 | 030411001005 | 配管 | 1、名称：镀锌钢管 2、规格，型号：DN20 3、暗敷 | m | 346.57
本页小计
合 计
注：为计取规费等的使用，可在表中增设其中：“定额人工费”。 | [6 empty] | 表－08
分部分项工程和单价措施项目清单与计价表
工程名称：消防工程 |  |  |  | 标段：洛阳市社区体育健身综合服务中心（二期）文仲改造施工（水、电、气、暖） |  |  | 第2页 共4页
序号 | 项目编码 | 项目名称 | 项目特征描述 | 计量 单位 | 工程量 | 金额（元）
[6 empty] | 综合 单价 | 合价 | 其中
暂估价
14 | 030904008004 | 总线隔离器 | 1.名称:总线隔离器 2.规格、型号：详见图纸设计 3.安装方式:模块箱内 | 个 | 2
15 | 030904006001 | 广播、电话插孔调试 | 1.名称：广播、电话插孔调试 | 个 | 11
16 | 030904006002 | 通讯分机调试 | 1.名称：通讯分机调试 | 部 | 1
17 | 030904006003 | 编码手动按钮调试 | 1.名称：编码手动按钮调试 | 部 | 5
应急照明系统
18 | 030404017003 | 配电箱 | 1、名称：应急照明配电箱2PD 2、规格，型号：非标 详见图纸设计 3、墙上安装 | 台 | 1
19 | 030404017004 | 配电箱 | 1、名称：应急照明配电箱2APE 2、规格，型号：非标 详见图纸设计 3、墙上安装 | 台 | 1
20 | 030404017005 | 配电箱 | 1、名称：照明配电箱1AP-kt 2、规格，型号：非标 详见图纸设计 3、墙上安装 | 台 | 1
21 | 030408001003 | 电力电缆 | 1、名称：电力电缆 2、规格，型号：WDZN-YJY-4*35 3、穿管或沿桥架敷设 | m | 9.85
22 | 030411004009 | 配线 | 1.名称:电气配线 2.导线型号、规格、材质:WDZN-BYJ-2.5 3.管内穿线 | m | 472.28
23 | 030412004001 | 装饰灯 | 1、名称：A型消防应急楼层标志灯 2、规格，型号：详见图纸设计 3、墙上安装 | 套 | 2
24 | 030412004002 | 装饰灯 | 1、名称：A型消防应急安全出口标志灯 2、规格，型号：详见图纸设计 3、墙上安装 | 套 | 5
25 | 030412004003 | 装饰灯 | 1、名称：A型消防双面多信息复合标志灯 2、规格，型号：详见图纸设计 3、墙上安装 | 套 | 3
26 | 030412004004 | 装饰灯 | 1、名称：A型消防应急单向双面疏散方向标志灯 2、规格，型号：详见图纸设计 3、墙上安装 | 套 | 1
27 | 030412004005 | 装饰灯 | 1、名称：A型消防应急单向疏散方向标志灯 2、规格，型号：详见图纸设计 3、墙上安装 | 套 | 4
本页小计
合 计
注：为计取规费等的使用，可在表中增设其中：“定额人工费”。 | [6 empty] | 表－08
分部分项工程和单价措施项目清单与计价表
工程名称：消防工程 |  |  |  | 标段：洛阳市社区体育健身综合服务中心（二期）文仲改造施工（水、电、气、暖） |  |  | 第3页 共4页
序号 | 项目编码 | 项目名称 | 项目特征描述 | 计量 单位 | 工程量 | 金额（元）
[6 empty] | 综合 单价 | 合价 | 其中
暂估价
28 | 030412001004 | 普通灯具 | 1、名称：壁装A型消防应急照明灯 2、规格，型号：详见图纸设计 3、壁装 | 套 | 29
29 | 030904013001 | 联动控制主机 | 1、名称：应急照明控制器 2、其它详见图纸设计 | 台 | 1
30 | 030411006004 | 钢制接线盒 | 1.名称:钢制接线盒 2.材质:钢制 3.安装方式:暗装 | 个 | 46
软管卷盘管道
31 | 030901002001 | 消火栓钢管 | 1、名称：内外壁热浸镀锌普通钢管 2、规格，型号：DN32 3、螺纹连接 4、管道做水压试验和水冲洗 | m | 18.57
32 | 030901002002 | 消火栓钢管 | 1、名称：内外壁热浸镀锌普通钢管 2、规格，型号：DN25 3、螺纹连接 4、管道做水压试验和水冲洗 | m | 1.76
33 | 031003003001 | 焊接法兰阀门 | 1、名称：闸阀 2、规格，型号:DN32 3、法兰连接 4.其他详见图纸设计 | 个 | 2
34 | 031003003002 | 焊接法兰阀门 | 1、名称：倒流防止器 2、规格，型号:DN32 3、法兰连接 4.其他详见图纸设计 | 个 | 2
35 | 031003011001 | 法兰 | 1.名称：法兰 2.规格、压力等级：DN32 3.连接形式：焊接 | 副 | 2
36 | 031003001006 | 螺纹阀门 | 1、名称：球阀 2、规格，型号:DN32 3、螺纹连接 4.其他详见图纸设计 | 个 | 2
37 | 030901013001 | 灭火器 | 1、名称：灭火器 2、规格，型号：MF/ABC5 | 具 | 18
38 | 030901010001 | 室内消火栓 | 1.名称：自救式消防软管卷盘 2.型号、规格：800*650*240 3.附件材质、规格：箱内配DN25全铜阀门一个,Φ19、L=30消防软管卷盘，直流喷雾喷枪一个，当量喷嘴直径Φ6 | 套 | 4
39 | 031002001002 | 管道支架 | 1、管道支架的制作与安装 | kg | 3.55
40 | 031002003001 | 套管 | 1.名称：套管 2.规格：DN32 | 个 | 2
41 | 031201001001 | 管道刷油 | 1.除锈级别：轻锈 2.油漆品种、涂刷遍数：刷防锈漆一遍，银粉漆两遍 | m2 | 1.86
本页小计
合 计
注：为计取规费等的使用，可在表中增设其中：“定额人工费”。 | [6 empty] | 表－08
分部分项工程和单价措施项目清单与计价表
工程名称：消防工程 |  |  |  | 标段：洛阳市社区体育健身综合服务中心（二期）文仲改造施工（水、电、气、暖） |  |  | 第4页 共4页
序号 | 项目编码 | 项目名称 | 项目特征描述 | 计量 单位 | 工程量 | 金额（元）
[6 empty] | 综合 单价 | 合价 | 其中
暂估价
42 | 031201003003 | 金属结构刷油 | 1.名称：管道支架 2.油漆品种、涂刷遍数：除锈后刷防锈漆两遍，调和漆两遍 | kg | 3.55
43 | 031202002001 | 管道防腐蚀 | 1.名称：管道防腐蚀 2.涂刷(喷)品种、涂刷(喷)遍数：环氧煤沥青涂料加强级防腐 | m2 | 0.76
44 | 010101007003 | 管沟土方 | 1.土壤类别：一、二类土 2.挖沟深度:2m以内 3.回填要求：原土回填 | m3 | 2.42
措施费
45 | 031301017004 | 脚手架搭拆 | 1、脚手架搭拆费 | 项 | 1
本页小计
合 计
注：为计取规费等的使用，可在表中增设其中：“定额人工费”。 | [6 empty] | 表－08

## 消防工程(总价措施项目清单与计价表(表-11))
总价措施项目清单与计价表
工程名称：消防工程 |  |  | 标段：洛阳市社区体育健身综合服务中心（二期）文仲改造施工（水、电、气、暖） |  |  |  | 第1页 共1页
序号 | 项目编码 | 项目名称 | 计算基础 | 费率 (%) | 金额 (元) | 调整 费率 (%) | 调整后 金额(元) | 备注
1 | 031302001004 | 安全文明措施费
2 | 031302002004 | 夜间施工
3 | 031302003004 | 非夜间施工照明
4 | 031302004004 | 二次搬运
5 | 031302005004 | 冬雨季施工
6 | 031302006004 | 已完工程及设备保护
7 | 031302007004 | 高层施工增加
合 计
编制人(造价人员)： |  |  |  |  | 复核人(造价工程师)：
注：1. “计算基础”中安全文明施工费可为“定额基价”、“定额人工费”或“定额人工费+定额机械费”，其他项目可为“定额人工费”或“定额人工费+定额机械费”。 2. 按施工方案计算的措施费，若无“计算基础”和“费率”数值，也可以只填“金额”数值，但应在备注栏说明施工方案出处或计算方法。
表-11

## 消防工程(其他项目清单与计价汇总表(表-12))
其他项目清单与计价汇总表
工程名称：消防工程 |  | 标段：洛阳市社区体育健身综合服务中心（二期）文仲改造施工（水、电、气、暖） |  | 第1页 共1页
序号 | 项 目 名 称 | 金额 (元) | 结算金额 (元) | 备 注
1 | 其中：暂列金额 |  |  | 明细详见表-12-1
2 | 暂估价
2.1 | 材料(工程设备)暂估价 | — |  | 明细详见表-12-2
2.2 | 其中：专业工程暂估价 |  |  | 明细详见表-12-3
3 | 其中：计日工 |  |  | 明细详见表-12-4
4 | 其中：总承包服务费 |  |  | 明细详见表-12-5
合 计 |  | 0.00 |  | —
注：材料（工程设备）暂估单价进入清单项目综合单价，此处不汇总。 |  |  |  | 表-12

## 消防工程(暂列金额明细表(表-12-1))
暂列金额明细表
工程名称：消防工程 |  | 标段：洛阳市社区体育健身综合服务中心（二期）文仲改造施工（水、电、气、暖） |  | 第1页 共1页
序号 | 项 目 名 称 | 计量单位 | 暂定金额 (元) | 备 注
合 计 |  |  | 0 | —
注：此表由招标人填写，如不能详列，也可只列暂定金额总和，投标人应将上述暂列金额计入投标总价中。 |  |  |  | 表-12-1

## 消防工程(专业工程暂估价及结算表(表-12-3))
专业工程暂估价及结算价表
工程名称：消防工程 |  |  | 标段：洛阳市社区体育健身综合服务中心（二期）文仲改造施工（水、电、气、暖） |  |  | 第1页 共1页
序号 | 工 程 名 称 | 工程内容 | 暂估金额 （元） | 结算金额 （元） | 差额 ±(元) | 备 注
合 计 |  |  | 0
注：此表“暂估金额”由招标人填写，投标人应将“暂估金额”计入投标总价中。结算时按合同约定结算金额填写。
表-12-3

## 消防工程(总承包服务费计价表(表-12-5))
总承包服务费计价表
工程名称：消防工程 |  |  | 标段：洛阳市社区体育健身综合服务中心（二期）文仲改造施工（水、电、气、暖） |  |  | 第1页 共1页
序号 | 项目名称 | 项目价值(元) | 服务内容 | 计算基础 | 费率(%) | 金额(元)
| 合 计 | — | — |  | —
注：此表项目名称、服务内容由招标人填写，编制招标控制价时，费率及金额由招标人按有关计价规定确定；投标时，费率及金额由投标人自主报价，计入投标总价中。
表-12-5

## 消防工程(规费、税金项目计价表(表-13))
规费、税金项目计价表
工程名称：消防工程 |  |  | 标段：洛阳市社区体育健身综合服务中心（二期）文仲改造施工（水、电、气、暖） |  | 第1页 共1页
序号 | 项 目 名 称 | 计 算 基 础 | 计算基数 | 计算费率 （%） | 金额 （元）
1 | 规费
1.1 | 定额规费 | 定额基价分析
1.2 | 工程排污费
1.3 | 其他
2 | 税金 | 分部分项工程费+措施项目费+其他项目费+规费－按规定不计税的工程设备金额
合 计
编制人（造价人员）： |  |  | 复核人（造价工程师）：
表-13

## 消防工程(发包人提供材料和工程设备一览表(表-20))
发包人提供材料和工程设备一览表
工程名称：消防工程 |  |  |  | 标段：洛阳市社区体育健身综合服务中心（二期）文仲改造施工（水、电、气、暖） |  |  | 第1页 共1页
序号 | 材料(工程设备)名称、规格、型号 | 单位 | 数量 | 单价 （元） | 交货 方式 | 送达 地点 | 备注
注：此表由招标人填写，供投标人在投标报价、确定总承包服务费时参考。 | [6 empty] | 表-20

## 消防工程(承包人提供材料和工程设备一览表(表-21))
承包人提供主要材料和工程设备一览表 （适用于造价信息差额调整法）
工程名称：消防工程 |  |  |  | 标段：洛阳市社区体育健身综合服务中心（二期）文仲改造施工（水、电、气、暖） |  |  |  | 第1页 共1页
序号 | 名称、规格、型号 | 单位 | 数量 | 风险系数 （%） | 基准单价 （元） | 投标单价 （元） | 发承包人 确认单价 （元） | 备注
注：1.此表由招标人填写除“投标单价”栏的内容，投标人在投标时自主确定投标单价。 2.招标人应优先采用工程造价管理机构发布的单价作为基准单价，未发布的，通过市场调查确定其基准单价。
表-21